## 表紙
工 事 （ 業 務 ） 費 内 訳 書 《表紙》
|  |  | 契約番号 |  |  | 5071000046
|  |  | 工事（業務）名 |  |  | 巨摩保育所空調設備改修工事
商号または名称
積算責任者
甲 号
| 令 和７年 度 | [9 empty] | 担 当
|  |  |  | 巨摩保育所空調設備改修工事設計書 |  |  |  |  | （参考資料）
| 金 | [6 empty] | 円
| （ 工事価格 | [5 empty] | 円 ・ 消費税相当額 |  |  | 円 ）
| 工 事 場 所 |  |  |  | 山梨県南アルプス市 飯野 地内
| 敷 地 |  |  |  | 同上敷地内
| 工 期 |  |  |  | 令和 年 月 日 ～ 令和 年 月 日
| 規 模 |  |  |  | 巨摩保育所空調設備設置工事（機器既存撤去処分及び新規入れ替え屋内機、屋外機共）
・２階保育室系統マルチエアコン改修工事
・保育室（５）１台（天カセ） ・保育室（６）１台（天カセ）
・保育室（７）１台（天カセ） ・休憩、更衣室 １台（天カセ）
・プレイスペース１台（天カセ）
・１階遊戯室 ８台（天カセ）

## 総括表
番号 | 名 称 | 形 状 寸 法 | 数 量 | 単位 | 単 価 | 金 額 | 適 用
| 巨摩保育所空調設備改修工事 | 総括表
Ⅰ | 直接工事費 |  | 1 | 式
Ⅱ | 共通補 |  | 1 | 式 | 500000
工事価格
| 消費税相当額 | 10%
工事請負相当額

## 内訳書
番号 | 名 称 | 形 状 寸 法 | 数 量 | 単位 | 単 価 | 金 額 | 適 用
巨摩保育所空調設備改修工事
Ⅰ | 直接工事費
A | 機械設備工事
1 | 直接仮設工事 |  | 1 | 式
2 | 冷暖房設備工事 |  | 1 | 式
3 | 撤去工事 |  | 1 | 式
直接工事費合計
Ⅱ | 共通仮設
1 | 共通仮設費 |  | 1 | 式
2 | 現場管理費 |  | 1 | 式
3 | 一般管理費 |  | 1 | 式
共通費計
工事価格
消費税相当額
総合計

## 直接仮設
番号 | 名 称 | 形 状 寸 法 | 数 量 | 単位 | 単 価 | 金 額 | 適 用
Ⅰ | 直接工事 | 内訳明細書
A | 機械設備工事
1 | 直接仮設工事
| 養生シート |  | 300 | m2
| 仮設間仕切り | Ｈ＝2700 単管+ｼｰﾄ張り | 6.5 | m2
| ﾛｰﾘﾝｸﾞﾀﾜｰ | h＝3700 | 2 | 基
| 整理清掃片付け |  | 300 | m2
小 計

## 冷暖房設備
番号 | 名 称 | 形 状 寸 法 | 数 量 | 単位 | 単 価 | 金 額 | 適 用
2 | 冷暖房設備工事
| PAC-B ﾏﾙﾁｴｱｺﾝ屋外機 | 冷房：85.0KW 暖房：95.0KW | 1 | 台
標準付属品 防振架台
| PAC-B1 ﾏﾙﾁｴｱｺﾝ屋内機 | 4方向天井埋込ｶｾｯﾄ形 | 4 | 台
冷：16.0KW 暖：18.0KW
化粧ﾊﾟﾈﾙ・ﾘﾓｺﾝ共
| PAC-B1 ﾏﾙﾁｴｱｺﾝ屋内機 | 4方向天井埋込ｶｾｯﾄ形 | 1 | 台
冷：5.6KW 暖：6.3KW
化粧ﾊﾟﾈﾙ・ﾘﾓｺﾝ共
| PAC-C ﾏﾙﾁｴｱｺﾝ屋外機 | 冷房：45.0KW 暖房：50.0KW | 2 | 台
標準付属品 防振架台
| PAC-C1 ﾏﾙﾁｴｱｺﾝ屋内機 | 4方向天井埋込ｶｾｯﾄ形 | 8 | 台
冷：11.2KW 暖：12.5KW
化粧ﾊﾟﾈﾙ・ﾘﾓｺﾝ共
| 同上搬入据付費 |  | 1 | 式
| 集中ﾘﾓｺﾝ設定費 |  | 1 | 式
溝形鋼［75×40×5t（溶融亜鉛ﾒｯｷ）
| 基礎架台 | L＝900×8 | 1 | 式
| 硬質ポリ塩化ﾋﾞﾆﾙ管 | VP 25 屋内一般 | 9 | ｍ
| 冷媒管 G管-20 L管- 10mm保温 | 44.45Ф×19.05Ф | 1 | ｍ
| 冷媒管 G管-20 L管- 10mm保温 | 28.58Ф×15.88Ф | 2 | ｍ
番号 | 名 称 | 形 状 寸 法 | 数 量 | 単位
| 冷媒管 G管-20 L管- 10mm保温 | 15.88Ф× 9.52Ф | 9 | ｍ
| 保温工事 |  | 1 | 式
| EM-IE電線 | 管内 8ﾟ×1 | 39 | m
| EM-CETｹｰﾌﾞﾙ | 管内 38ﾟ | 20 | m
| EM-CETｹｰﾌﾞﾙ | 管内 60ﾟ | 19 | m
| 2種金属製可とう電線管 | ﾋﾞﾆﾙ被覆F2(50) | 8 | m
| 防水形ﾌﾟﾙﾎﾞｯｸｽ | SUS 400*400*400ET付 | 1 | 個
| 空調器盤改修費 |  | 1 | 式
小 計

## 撤去工事
番号 | 名 称 | 形 状 寸 法 | 数 量 | 単位 | 単 価 | 金 額 | 適 用
3 | 撤去工事
| 既存ｴｱｺﾝ撤去 | 屋外機×3台 | 1 | 式
屋内機×13台
| 配管撤去 |  | 1 | 式
| 既存ﾌﾛﾝ回収 | 71.0/80.0KW | 1 | 式
|  | 40.0/45.0KW | 2 | 式
| 600V絶縁電線 撤去 | 管内 8mm2 | 34 | ｍ
| 低圧ｹｰﾌﾞﾙ 撤去 | 管内 38m㎡ CVT | 16 | ｍ
| 低圧ｹｰﾌﾞﾙ 撤去 | 管内 60m㎡ CVT | 18 | ｍ
| 厚鋼電線管 撤去 | G54 | 3 | ｍ
| 処分費 |  | 1 | 式
| 運搬費 | 4tﾀﾞﾝﾌﾟ 片道≒25km | 2 | 式
小 計

## ３ (hidden)
番号 | 名 称 | 形 状 寸 法 | 数 量 | 単位 | 単 価 | 金 額 | 適 用
3 | 電気設備 |  |  |  |  | 0
| EM-IE電線 | 管内 8ﾟ×1 | 39 | m | 590 | 23010 | 令和7年協会単価
| EM-CETｹｰﾌﾞﾙ | 管内 38ﾟ | 20 | m | 5000 | 100000 | 令和7年協会単価
| EM-CETｹｰﾌﾞﾙ | 管内 60ﾟ | 19 | m | 7140 | 135660 | 令和7年協会単価
| 2種金属製可とう電線管 | ﾋﾞﾆﾙ被覆F2(50) | 8 | m | 3980 | 31840 | 令和7年協会単価
| 防水形ﾌﾟﾙﾎﾞｯｸｽ | SUS 400*400*400ET付 | 1 | 個 | 84250 | 84250 | 令和7年協会単価
| 空調器盤改修費 |  | 1 | 式 | 319200 | 319200 | 見積り
| 600V絶縁電線 撤去 | 管内 8mm2 | 34 | ｍ | 110 | 3740 | 令和7年協会単価
| 低圧ｹｰﾌﾞﾙ 撤去 | 管内 38m㎡ CVT | 16 | ｍ | 460 | 7360 | 令和7年協会単価
| 低圧ｹｰﾌﾞﾙ 撤去 | 管内 60m㎡ CVT | 18 | ｍ | 610 | 10980 | 令和7年協会単価
| 厚鋼電線管 撤去 | G54 | 3 | ｍ | 560 | 1680 | 令和7年協会単価
0
0
0
0
0
| 小 計 |  |  |  |  | 717720
番号 | 名 称 | 形 状 寸 法 | 数 量 | 単位 | 単 価 | 金 額 | 適 用
0
0
0
0
0
0
0
0
0
0
0
0
0
0
0
| 小 計 |  |  |  |  | 1435440

## ４ (hidden)
番号 | 名 称 | 形 状 寸 法 | 数 量 | 単位 | 単 価 | 金 額 | 適 用
4 | 排水設備工事 |  |  |  |  | 0
| GT-1 ｸﾞﾘｽﾄﾗｯﾌﾟ | HGS-V80PD ｽﾃﾝﾚｽ製ﾊﾟｲﾌﾟ式 3槽式 |  |  |  | 0
|  | 容量：80L 地中埋設専用 ｽﾃﾝﾚｽ棚 | 1 | 台 | 344400 | 344400
| 硬質ポリ塩化ﾋﾞﾆﾙ管 | VP 100 地中配管 | 24 | ｍ | 5390 | 129360
| 硬質ポリ塩化ﾋﾞﾆﾙ管 | VP 50 地中配管 | 4 | ｍ | 2630 | 10520
| 硬質ポリ塩化ﾋﾞﾆﾙ管 | VP 100 屋内一般 | 7 | ｍ | 8000 | 56000
| 硬質ポリ塩化ﾋﾞﾆﾙ管 | VP 75 屋内一般 | 9 | ｍ | 6110 | 54990
| 硬質ポリ塩化ﾋﾞﾆﾙ管 | VP 65 屋内一般 | 21 | ｍ | 5040 | 105840
| 硬質ポリ塩化ﾋﾞﾆﾙ管 | VP 50 屋内一般 | 12 | ｍ | 3940 | 47280
| 硬質ポリ塩化ﾋﾞﾆﾙ管 | VP 40 屋内一般 | 1 | ｍ | 3090 | 3090
| 床上掃除口 | 80 COA | 1 | 個 | 10210 | 10210
| 床上掃除口 | 65 COA | 3 | 個 | 9050 | 27150
| 床上掃除口 | 50 COA | 1 | 個 | 7750 | 7750
| 床排水金物 | 65 T5B | 4 | 個 | 21440 | 85760
| 流し用排水金物 | 50 T14AA | 6 | 個 | 15290 | 91740
| 硬質塩化ビニル桝 100Ф×150Ф 90L | 500H 樹脂製蓋 | 3 | 箇所 | 7090 | 21270
| 硬質塩化ビニル桝 100Ф×150Ф 90L | 600H 樹脂製蓋 | 2 | 箇所 | 7190 | 14380
番号 | [5 empty] | 金 額 | 適 用
| 硬質塩化ビニル桝 100Ф×150Ф 90Y | 500H 樹脂製蓋 | 9 | 箇所 | 7940 | 71460
| 硬質塩化ビニル桝 100Ф×150Ф 90Y | 600H 樹脂製蓋 | 1 | 箇所 | 8030 | 8030
| 硬質塩化ビニル桝 100Ф×150Ф ST | 500H 樹脂製蓋 | 1 | 箇所 | 7090 | 7090
| 硬質塩化ビニル桝 100Ф×150Ф 45L | 500H 樹脂製蓋 | 2 | 箇所 | 7090 | 14180
| 保温工事 |  | 1 | 式 | 61400 | 61400
| 土工事 |  | 1 | 式 | 225600 | 225600
| 同上搬入据付費 |  | 1 | 式 | 55200 | 55200
0
0
0
0
0
0
0
0
| 小 計 |  |  |  |  | 1452700

## ５ (hidden)
番号 | 名 称 | 形 状 寸 法 | 数 量 | 単位 | 単 価 | 金 額 | 適 用
5 | ガス設備工事 |  |  |  |  | 0
| LPG-1 ｶﾞｽ集合装置 | (50＋50)kg 2本立 自動切替装置付 | 1 | 組 | 14980 | 14980
|  | 防倒ﾁｪｰﾝ共 |  |  |  | 0
| ﾎﾟﾘｴﾁﾚﾝ被覆鋼管（内面無塗装） | PLP 15 屋内一般 |  | ｍ | 3910 | 0
| 青銅製グローブベン | 15 J | 2 | 個 | 3230 | 6460
| 金属フレキホース | 15 L=300 LMA3B | 1 | 個 | 5080 | 5080
| 塗装工事 |  | 1 | 式 | 7690 | 7690
| 土工事 |  | 1 | 式 | 39800 | 39800
| 基礎工事 |  | 1 | 式 | 18900 | 18900
0
0
0
0
0
0
0
| 小計 |  |  |  |  | 92910
番号 | 名 称 | 形 状 寸 法 | 数 量 | 単位 | 単 価 | 金 額 | 適 用
| 保温塗装工事 |  | 1 | 式 | 261890 | 261890
| 基礎工事 |  | 1 | 式 | 8480 | 8480
0
0
0
0
0
0
0
0
0
0
0
0
0
| 小 計 |  |  |  |  | 456190

## 6 (hidden)
番号 | 名 称 | 形 状 寸 法 | 数 量 | 単位 | 単 価 | 金 額 | 適 用
6 | 冷暖房設備工事 |  |  |  |  | 0
| AC-1 ﾊﾟｯｹｰｼﾞｴｱｺﾝ | SSRC40BBV 冷：3.6KW 暖：50KW ﾘﾓｺﾝ共 | 4 | 台 | 367200 | 1468800
|  | 屋外機 重量41kg 795W×300L×595H |  |  |  | 0
|  | 屋内機 壁掛型 重量10kg 795W×238L×290H |  |  |  | 0
| AC-2 ﾊﾟｯｹｰｼﾞｴｱｺﾝ | SSRC56BBV 冷：5.0KW 暖：5.6KW ﾘﾓｺﾝ共 | 1 | 台 | 463200 | 463200
|  | 屋外機 重量42kg 795W×300L×595H |  |  |  | 0
|  | 屋内機 壁掛型 重量10kg 795W×238L×290H |  |  |  | 0
| 二段置台 | K-KWZ7G 溶融亜鉛ﾒｯｷ | 2 | 台 | 31500 | 63000
| 硬質ポリ塩化ﾋﾞﾆﾙ管 | VP 25 屋内一般 | 28 | ｍ | 2250 | 63000
| 冷媒管 G管-20 L管- 8mm保温 | 12.70Ф× 9.52Ф | 31 | ｍ | 5400 | 167400
| 二次側電源工事 |  | 1 | 式 | 11700 | 11700
| 制御線工事 |  | 1 | 式 | 7700 | 7700
| ﾘﾓｺﾝ工事 |  | 1 | 式 | 23900 | 23900
| 保温塗装工事 |  | 1 | 式 | 111710 | 111710
| 同上搬入据付費 |  | 1 | 式 | 127000 | 127000
0
| 小 計 |  |  |  |  | 2507410
番号 | 名 称 | 形 状 寸 法 | 数 量 | 単位 | 単 価 | 金 額 | 適 用
0
0
0
0
0
0
0
0
0
0
0
0
0
0
0
| 小 計 |  |  |  |  | 5014820

## ７ (hidden)
番号 | 名 称 | 形 状 寸 法 | 数 量 | 単位 | 単 価 | 金 額 | 適 用
6 | 換気設備工事 |  |  |  |  | 0
| EF-1 天井埋込形換気扇 | 低騒音ｲﾝﾃﾘｱ格子ﾀｲﾌﾟ 風量：200m3/h 静圧：70Pa |  |  |  | 0
|  | 丸形ﾌｰﾄﾞ(SUS製・ｷﾞｬﾗﾘ付) 24時間換気ｽｲｯﾁ共 | 2 | 台 | 33840 | 67680
| EF-2 天井埋込形換気扇 | 低騒音ｲﾝﾃﾘｱ格子ﾀｲﾌﾟ 風量：150m3/h 静圧：70Pa |  |  |  | 0
|  | 丸形ﾌｰﾄﾞ(SUS製・ｷﾞｬﾗﾘ付) 24時間換気ｽｲｯﾁ共 | 2 | 台 | 28080 | 56160
| EF-3 天井埋込形換気扇 | 低騒音ｲﾝﾃﾘｱ格子ﾀｲﾌﾟ 風量：40m3/h 静圧：75Pa |  |  |  | 0
|  | 丸形ﾌｰﾄﾞ(SUS製・ｷﾞｬﾗﾘ付) | 1 | 台 | 17120 | 17120
| ｽﾊﾟｲﾗﾙﾀﾞｸﾄ | 100 亜鉛めっき鋼板製 | 5 | ｍ | 3380 | 16900
| ｽﾊﾟｲﾗﾙﾀﾞｸﾄ | 150 亜鉛めっき鋼板製 | 6 | ｍ | 4100 | 24600
| 塗装工事 |  | 1 | 式 | 11700 | 11700
| 同上搬入据付費 |  | 1 | 式 | 58600 | 58600
0
0
0
0
0
| 小 計 |  |  |  |  | 252760
番号 | 名 称 | 形 状 寸 法 | 数 量 | 単位 | 単 価 | 金 額 | 適 用
0
0
0
0
0
0
0
0
0
0
0
0
0
0
0
| 小 計 |  |  |  |  | 505520

## 8 (hidden)
番号 | 名 称 | 形 状 寸 法 | 数 量 | 単位 | 単 価 | 金 額 | 適 用
8 | 合併処理浄化槽設備工事 |  |  |  |  | 0
| 土木躯体工事 |  | 1 | 式 | 236900 | 236900
| 浄化槽本体工事 |  | 1 | 式 | 432000 | 432000
| 配管設備工事 | （エアー管・電管） | 1 | 式 | 4800 | 4800
| 二次側電気工事費 |  | 1 | 式 | 6000 | 6000
| 試運転調整費 |  | 1 | 式 | 6000 | 6000
| 諸経費 |  | 2 | 式 | 38060 | 76120
0
0
0
0
0
0
0
0
0
| 小 計 |  |  |  |  | 761820
番号 | 名 称 | 形 状 寸 法 | 数 量 | 単位 | 単 価 | 金 額 | 適 用
0
0
0
0
0
0
0
0
0
0
0
0
0
0
0
| 小 計 |  |  |  |  | 1523640