## 食器洗浄機更新
仕様書
品名 |  | 食器洗浄機
台数 |  | 1台
参考型式 |  | WFB-80W特
外形寸法 |  | (W)9,800×(D)1930×(H)2,300mm 程度
電気消費量 |  | ３相200V 41.6kW 以内
蒸気消費量 |  | 155kg/h 以内
製品概要 |  | ・返却された食器を洗浄専用カゴに詰め替えてカゴごと洗浄する洗浄方式とする事 ・現行の学校運用で使用しているカゴは継続して使用できる事
特 徴 説 明 | 機能・操作性 | ・食器及びトレーを無浸漬にてカゴにいれた状態にて洗浄できるシステムである事 ・フードレス対応としてモイスラー（除滴装置）付である事 ・洗浄機は1レーンのコンベヤ構成とし、コンベヤには食器カゴの種類関係なく並べることができ、 洗浄コンベヤ幅内のどの位置でも洗浄が可能である事 ・カゴに入れられた食器及びトレーは水流により１枚ごとの間隔を広げ洗浄する方式である事 ・洗浄コンベヤの有効幅は1050mm、高さ340mm以上である事 ・洗浄タンクの温度は自動調整が可能であり運転スピードは任意にて設定可能である事 ・洗浄ノズルの噴射向き及び噴射口は調整可能である事 ・機体表面温度や騒音を抑制するため二重断熱仕様で、出入口部はドライ対応の水返しがついている事
| 清掃・保守 | ・本体扉は観音開きである事 ・ポンプは停止ボタンを押下時、時間差にて順次起動及び停止し、停止箇所から洗浄が開始できる事 ・専用の清掃用カランを本体に具備する事
品名 |  | 受台
台数 |  | 1台
参考型式 |  | TK-117DB特
外形寸法 |  | (W)1,100×(D)750×(H)850mm 程度
材質 |  | ステンレス（SUS430）
製品概要 |  | ドライ仕様・排水付
品名 |  | 移動ドライ式ローラーコンベヤ
台数 |  | 1式（4連結）
参考型式 |  | CDF-50S特
外形寸法 |  | (W)9,600×(D)500×(H)600mm 程度
材質 |  | 本体：ステンレス（SUS430） ローラーコンベヤ：樹脂
製品概要 |  | ・ドライ仕様・４連結式・移動式
特 徴 説 明 | 機能・操作性 | ・円滑にコンベヤ上を物が移動できる事 ・物がコンベヤの隙間に落ちないようローラー間のピッチが75mm程度である事
| 清掃・保守 | ・排水が容易であるよう排水栓がついている事 ・工具を使用せずにコンベヤローラー部分の取り外しを行える事
品名 |  | 移動式パンラック
台数 |  | 7台
参考型式 |  | PL-15652MDB
外形寸法 |  | (W)1,500×(D)600×(H)1,500mm 程度
棚数 |  | 2段
材質 |  | ステンレス（SUS430）
製品概要 |  | ・ドライ仕様・移動式・排水ハンドルコックドレーン付
品名 |  | 食器カゴ洗浄機（高効率）(AIHO製)
台数 |  | 1台
参考型式 |  | WHP3-3NU特
外形寸法 |  | (W)5,300×(D)900×(H)2080mm 程度
電気消費量 |  | ３相200V 7.69kW 以内
蒸気消費量 |  | 150kg/h 以内
製品概要 |  | ・学校へ配送する食器カゴや下洗いした器具類をカゴに収めて洗浄できる事
特 徴 説 明 | 機能・操作性 | ・コンベヤ速度の３段切替ができる事 ・4インチタッチモニタにより運転状況や異常の確認ができる事 ・コンベヤがウェーブ状に駆動することで水移りが少ない節水仕様とする事 ・機体表面温度や騒音を抑制するため二重断熱構造である事 ・投入口の高さが300mm以上とする事 ・仕上げブロワにより洗浄後の水残りを削減する事 ・洗浄時に発生する排気の熱エネルギーを仕上げすすぎ水の昇温に再利用でき、排気熱は熱が奪われた 状態で排出され室温上昇を抑制できる省エネ仕様である事
| 清掃・保守 | ・シャワーノズルを具備し、未使用時には機内に収納される事 ・お手入れモードにより、機内熱交換器などの付着汚れを洗い流すことが可能な事 ・扉開閉センサ、コンベヤ停止スイッチ、過負荷安全装置付
品名 |  | 受台
参考型式 |  | TK-97DB特
外形寸法 |  | (W)900×(D)750×(H)830mm
材質 |  | ステンレス（SUS430）
製品概要 |  | ・ドライ仕様・排水付き
品名 |  | 1槽シンク
参考型式 |  | S1-137BDB
外形寸法 |  | (W)1,350×(D)750×(H)850mm
材質 |  | ステンレス（SUS430）
製品概要 |  | ・ドライ仕様・給水及び給湯カラン付
特 徴 説 明 | 清掃・安全性 | ・ゴミが直接排水されないためのゴミ受け付きである事 ・水溜まりができないよう隣接するシンクとバックガードの高さが揃っている事 ・満水時水が溢れないためのオーバーフロー付である事
付属品 | 洗浄用 専用カゴ | 飯碗：PNB-28(120枚収容)×20個・汁椀：PNB-31(120枚収容)×20個 深皿：PNS-14(80枚収容)×25個
カレー皿（小）：PNS-19(80枚収容)×16個 カレー皿（大）：PNS-20(80枚収容)×9個
角仕切皿：PNS-23(80枚収容)×25個
トレーカゴ：(40枚収容)×120個 備品類：ハーフフラットウェアカゴ×10個
| 製品概要 | 食器用の洗浄用専用カゴはステンレス製として、メタルマーク防止用のレール付とする事
更新工事及び 納入後対応の概要 |  | ・機器納入時、発注者の所有物（施設・機器）を破損・汚損させないよう適切な方法で作業を行う事
・機器の納入に際して、発注者の所有物（施設・機器等）を破損、汚損等の問題が生じた場合、発注者と 協議の上速やかに処置する事
・製品の不良に起因する故障等については、1年間の保証責任を負うものとする
・既存の機器を撤去し、適切に処分する事
・既存機器を撤去した際、新規機器を設置する前に可能な限り清掃を施す事
・新規機器は適切に耐震固定を行う事。
・機器入替には1次側及び2次側接続を含む設備工事（蒸気配管・給排水・電気）と不要な設備の仕舞工事 を含み、不具合等が生じた場合は、受注者の責任で発注者と協議の上、速やかに処置する事
・納入後は使用者に対し取扱説明、トレーニング立会を実施し、稼働後の立会を3日程度実施する事